## Sheet1
| 立坑昇降設備における安全対策 | [9 empty] | 改善記録（写真、略図等）
工事内容 |  | 河川改修工事
危険性等発生
危 険 状 況 を 示 す 内 容 ・ 写 真
立坑において梯子を掛けただけの簡易的な昇降設備だったため日常的に多くの作業員が利用することを考慮し
より安全な設備に変更すること。また、昇降設備の周辺が開口部となっているため改善すること。 | [19 empty] | 木材を加工して開閉式の扉を取付け、開口部対策を実施。
具 体 的 な 問 題 点 の 把 握 と 評 価 の 低 減 対 策 の 検 討 | [17 empty] | コ メ ン ト （追記・確認すべき事項）
番 号 | 問題点の把握 |  |  | リスク評価 |  |  |  | 危険性又は有害性の評価の低減対策 |  |  |  | 対策後再評価 |  |  |  | 関係法令
|  |  |  | 重大性 | 可能性 | 評 価 | 危険度 |  |  |  |  | 重大性 | 可能性 | 評 価 | 危険度
1 | 階段を踏み外して墜落。 |  |  | 5 | 3 | 15 | Ｂ | 踏み桟の幅を大きくした |  |  |  | 3 | 2 | 6 | Ｄ | 安衛則 第519条 第526条 |  | 梯子を踏み外して墜落する事例が多いことから常に作業員が
[8 empty] | セーフティーロックを設置した | [9 empty] | 使用する箇所では、このような対策が必要。
2 | 突き出し長が短く無理な姿勢を強いられ |  |  | 5 | 3 | 15 | B | 突き出し長を大きくし、更に丈夫な手すり付きの物を使用した |  |  |  | 3 | 2 | 6 | Ｄ
バランスを崩し、墜落。
3 | 開口部があるのに気付かずに墜落。 |  |  | 5 | 3 | 15 | B | 開閉式の蓋を設置し、昇降以外の時は開口部を閉塞 |  |  |  | 3 | 1 | 3 | E
重 大 性 |  | 評点 | 評 価 基 準 |  |  | 可 能 性 |  |  | 評点 | 評 価 基 準 |  | 評 価 (乘算） |  |  |  |  | 危険度 |  | 危 険 度 の 基 準
死亡災害 |  | 5 | 死亡又は重度の災害 |  |  | 極めて高い |  |  | 5 | 発生する可能性が非常に高い。(三大災害が該当、注意して居ても起こる） |  | １６～２５ |  |  | 必 須 |  | Ａ |  | 工法、設備などの抜本的な対策が必要。
重度な災害 |  | 4 | 長期入院を要す |  |  | 高い |  |  | 4 | 多く発生する可能性がある。（注意して居れば防ぐ事可能） |  | １２～１５ |  |  | 最優先 |  | Ｂ |  | 作業内容、作業手順を再検討する必要がある。
中度な災害 |  | 3 | 休業4日以上 |  |  | ある |  |  | 3 | 時々発生する。(注意して居れば殆ど防ぐ事可能） |  | ８～１０ |  |  | 優 先 |  | Ｃ |  | 当該作業箇所の危険要因を低減する必要がある。
軽度な災害 |  | 2 | 休業4日未満 |  |  | 低い |  |  | 2 | まれに発生する可能性がある。（注意して居れば発生しない） |  | ４～６ |  |  | 許 容 |  | Ｄ |  | 作業開始前に安全指示を行う必要がある。
軽微な災害 |  | 1 | 不休災害 |  |  | 極めて低い |  |  | 1 | ほとんどない。（注意して居なくても発生しない） |  | １～３ |  |  | 無 視 |  | Ｅ |  | 特に対策の必要ない。
①再評価の重大性低減措置について（可能性が２以下の場合は、重大性を−２まで低減することができる）
開口部
丈夫な手すりが付いたものを使用した
セーフティーロックを設置
踏み桟の幅も広い
墜落転落ー２５