## Sheet1
| 重機オペの着衣における安全対策 | [9 empty] | 改善記録（写真、略図等）
工事内容 |  | 林道工事 | [8 empty] | 安全チョッキを着用しない方がリスクが低減される。
危険性等発生
危 険 状 況 を 示 す 内 容 ・ 写 真
重機のオペに安全チョッキを装着させることで重機の昇降時にチョッキがレバーに引っ掛かり誤作動を
起こすおそれがある。
安全の見える化による注意喚起のオリジナルステッカーの貼り付けを実施した。
具 体 的 な 問 題 点 の 把 握 と 評 価 の 低 減 対 策 の 検 討 | [17 empty] | コ メ ン ト （追記・確認すべき事項）
番 号 | 問題点の把握 |  |  | リスク評価 |  |  |  | 危険性又は有害性の評価の低減対策 |  |  |  | 対策後再評価 |  |  |  | 関係法令
|  |  |  | 重大性 | 可能性 | 評 価 | 危険度 |  |  |  |  | 重大性 | 可能性 | 評 価 | 危険度
1 | 乗り降りの際、操作レバーに安全チョッキが |  |  | 3 | 3 | 9 | Ｃ | 重機を降りる場合は、エンジンを停止する。 |  |  |  | 1 | 2 | 2 | Ｅ | 安衛則 第１６０条 |  | 安全チョッキ同様に服装の乱れも確認すること。
| 引っ掛かり転落する。 | [16 empty] | 特に冬季間は防寒服に起因した事故事例がある。
2 | 乗り降りの際、操作レバーに安全チョッキが |  |  | 4 | 3 | 12 | Ｂ |  |  |  |  | 2 | 1 | 2 | Ｅ
引っ掛かり重機が誤作動し、被災する
重 大 性 |  | 評点 | 評 価 基 準 |  |  | 可 能 性 |  |  | 評点 | 評 価 基 準 |  | 評 価 (乘算） |  |  |  |  | 危険度 |  | 危 険 度 の 基 準
死亡災害 |  | 5 | 死亡又は重度の災害 |  |  | 極めて高い |  |  | 5 | 発生する可能性が非常に高い。(三大災害が該当、注意して居ても起こる） |  | １６～２５ |  |  | 必 須 |  | Ａ |  | 工法、設備などの抜本的な対策が必要。
重度な災害 |  | 4 | 長期入院を要す |  |  | 高い |  |  | 4 | 多く発生する可能性がある。（注意して居れば防ぐ事可能） |  | １２～１５ |  |  | 最優先 |  | Ｂ |  | 作業内容、作業手順を再検討する必要がある。
中度な災害 |  | 3 | 休業4日以上 |  |  | ある |  |  | 3 | 時々発生する。(注意して居れば殆ど防ぐ事可能） |  | ８～１０ |  |  | 優 先 |  | Ｃ |  | 当該作業箇所の危険要因を低減する必要がある。
軽度な災害 |  | 2 | 休業4日未満 |  |  | 低い |  |  | 2 | まれに発生する可能性がある。（注意して居れば発生しない） |  | ４～６ |  |  | 許 容 |  | Ｄ |  | 作業開始前に安全指示を行う必要がある。
軽微な災害 |  | 1 | 不休災害 |  |  | 極めて低い |  |  | 1 | ほとんどない。（注意して居なくても発生しない） |  | １～３ |  |  | 無 視 |  | Ｅ |  | 特に対策の必要ない。
①再評価の重大性低減措置について（可能性が２以下の場合は、重大性を−２まで低減することができる）
安全チョッキ
着用禁止
エンジン停止
キーは抜いたか？
その他ー１４